## AYUDA
RESERVORIOS NOCTURNOS
EXP. | 24960318 | PROYECTO: |  | RIEGO QUISCABAMBA
I. DESCRIPCION GRAFICA DEL PROYECTO
La obra incluye la construccion de un reservorio nocturno
con una capacidad de : |  | 800 | m3
TABLA PARA DETERMINAR LA LONGITUD Y CAUDAL
MAXIMOS RECOMENDABLES EN SURCOS DE RIEGO
SEGúN LA PENDIENTE Y TEXTURA DEL SUELO
Qi (lps) = | 20
caudal en Epocas de estiaje | [9 empty] | PENDIENTE | Q. MAX | LONGITUD MAXIMA DE LOS SURCOS EN METROS, SEGUN LA TEXTURA
|  |  | Qs (lps)= | 40 | [8 empty] | GRUESA |  |  | MEDIA |  |  | FINA
|  |  | (diseñado por proyectista) | [6 empty] | % | l.p.s | LAMINA DE AGUA A APLICAR : mm
[12 empty] | 50 | 100 | 150 | 50 | 100 | 150 | 50 | 100 | 150
[10 empty] | 0.25 | 2.5 | 150 | 220 | 265 | 250 | 350 | 440 | 320 | 460 | 535
[10 empty] | 0.5 | 1.25 | 105 | 145 | 180 | 170 | 245 | 300 | 225 | 310 | 380
CALCULO DEL NUMERO DE HECTAREAS BENEFICIADAS | [9 empty] | 0.75 | 0.83 | 80 | 115 | 145 | 140 | 190 | 235 | 175 | 250 | 305
[10 empty] | 1 | 0.63 | 70 | 100 | 120 | 115 | 165 | 200 | 150 | 230 | 260
1. DETERMINAR EL TIEMPO EN QUE SE LLENARA EL RESERVORIO | [9 empty] | 1.5 | 0.41 | 60 | 80 | 100 | 95 | 130 | 160 | 120 | 175 | 215
[10 empty] | 2 | 0.23 | 50 | 70 | 85 | 80 | 110 | 140 | 105 | 145 | 185
tL=V/Qi = | 11.1111 | horas | [7 empty] | 3 | 0.21 | 40 | 55 | 65 | 65 | 90 | 110 | 80 | 120 | 145
2. DETERMINAR EL TIEMPO EN QUE SE VACIARA EL RESERVORIO (depende del canal de descarga diseñado) | [9 empty] | FUENTE: | Metodos de riego
CARLOS J. GRASSI, CIDIAT. 1972
tS=V/Qs = | 5.5556 | horas
3. DETERMINAR EL N° DE HECTAREAS A IRRIGAR CON LA OBRA CON
UN CAUDAL DE: |  | 40 | EN UN TIEMPO DE: |  | 5.5556 | HORAS
3.1. Se estima que para un surco se le debe suministrar agua en volumenes y tiempo adecuados ( dependiendo esto de las
caracteristicas de pendiente, y textura, del surco o melgas-ver cuadro ), para este caso:
para un surco de las siguientes dimensiones :
Ls =longitud = |  | 60 | m | As = ancho entre surco = |  | 0.6 | m
surco
|  |  | As | Ls
q (lps)= | 2
Con practicas de campo se determina que con un caudal de: |  |  |  | 2 | lps
se regara en un tiempo de tq: |  | 20 | minutos
3.2. Con los datos anteriores se podra determinar el numero de surcos y consiguientemente la superficie a regar:
Num. surcos =Ns= Qs/q= |  | 20 | surcos en | 20 | minutos | En un area: At = Ns*Ls*As = |  | 720 | m2
En: | 5.5556 | horas se regara: |  | Num. Has. = At*ts/tq = |  | 1.2 | Has.
Nota: Observese que el riego para todos los surcos se realizara en simultaneo, por tanto el reservorio servira
para regar: | 1.2 | Has./dia | Considerando una frecuencia de riego minima de : |  |  |  | 2 | riegos/mes
se tendran: | 18 | Has/mes
4. AREA DE CULTIVO QUE BENEFICIA EL CANAL
En el dia, el canal sera utilizado durante: |  |  | 12.8889 | horas, ya que | 11.1111 | horas serviran para llenar el reservorio
Por lo tanto con un caudal de: |  | 20 | lps
Se podra determinar el numero de surcos y consiguientemente la superficie a regar:
Num. surcos =Ni= Qi/q= |  | 10 | surcos en | 20 | minutos
En un area: At2 = Ni*Ls*As = |  | 360 | m2
en: | 12.8889 | horas se regara: |  | Num. Has. = At2*ts2/tq = |  | 1.392 | Has/dia
Considerando una frecuencia de riego minima de : |  |  |  | 2 | riegos/mes | se tendran: | 20.88 | Has/mes
5. RESUMEN
La obra proyectada servira para el riego de: |  |  | 38.88 | Has. Con | 18 | Has. por parte del reservorio y
20.88 | Has. por parte del canal
EVALUADOR: | [5 empty] | FECHA:
RESERV'1. JRC.96