## VIGA SIMPLENETE APOYADA
DISEÑO DE VIGAS DE UN TRAMO
SIMPLEMENTE APOYADA
METODO DE LOS COEFICIENTES
hernan_p@msn.com
PROYECTO |  |  | : | FACHADA - CASA HABITACION | [10 empty] | VIGA ESTRUCT Nº |  |  |  |  | : |  | V - 102 |  |  |  |  | :
PROPIETARIO |  |  | : | SRA DE TAVARA | [10 empty] | Ubic. EJE |  |  |  |  | : |  | 1 |  | - |  | 1 | :
UBICACIÓN |  |  | : | SULLANA - PIURA | [10 empty] | FECHA |  |  |  |  | : |  | 2026-07-31 |  |  |  |  | :
ING° CALCULISTA |  |  | : | Ing Civil |  |  |  | PEÑA VINCES HERNAN | [6 empty] | C.I.P |  |  |  |  | : |  | 118028 |  |  |  |  | :
5.5
|  |  | 4.6 | [19 empty] | 4.6
|  |  |  | 3.2 |  | t | [14 empty] | t
EJE | 1 | [5 empty] | b |  |  |  |  | VIGA EN ANALISIS | [7 empty] | b |  |  |  |  | 1 | EJE
A/T
|  |  | 1.8 | [19 empty] | 1.8
L =
5.5
Mu(-) = 0.00
MU(+) = WL²/8
L
[11 empty] | ℮c=0.0003 | [7 empty] | 0.85f 'c
[7 empty] | c | [8 empty] | Cc |  | a |  |  |  | a=βֽc
| h |  |  |  |  | d
[8 empty] | centroide |  |  | eje neutro
[5 empty] | e | [9 empty] | t=Asfs |  |  |  | t = Asfs |  |  | d= a/2
|  |  | b | [5 empty] | ℮ s
| 1.- |  | DATOS DE ENTRADA PARA EL DISEÑO
CARGAS :
| - | Resistencia del Concreto(f 'c) | [7 empty] | = | 210 |  | Kg/cm² |  |  | - | Peso de Tabiqueria |  |  |  |  | = | 0.12 |  | t/m²
| - | Fluencia del Acero (fy) | [7 empty] | = | 4200 |  | Kg/cm² |  |  | - | Peso de Piso/Termd |  |  |  |  | = | 0.1 |  | t/m²
| - | Dimensionamiento de la columna | [7 empty] | t | = | 0.3 |  | m |  | - | Peso de cieloraso |  |  |  |  | = | 0.05 |  | t/m² |  | Tipo de Est. |  | S/C
[10 empty] | b | = | 0.3 |  | m |  | - | Peso Losa/aligerada |  |  |  |  | = | 0.3 |  | t/m² |  | DEPOSITOS | 1 | 1
| - | Espesor de la losa Aligerada | [7 empty] | = | 0.2 |  | m |  |  | - | Peso de Viga |  |  |  |  | = | 2.4 |  | t/m³ |  | COLEGIOS | 2 | 0.75
| - | Recubrimiento de la Viga | [7 empty] | = | 2.5 |  | cm |  |  | - | Sobre Carga |  |  |  |  | = | 0.25 |  | t/m² |  | GARAGE | 3 | 0.5 |  | DEPOSITOS |  |  | 1 | 1 | 1 | 8
[27 empty] | OFICINAS | 4 | 0.3 |  | COLEGIOS |  |  | 2 | 0.75 | 2 | 9
| - |  | TIPO DE ESTRUCTURA A EDIFICAR | [8 empty] | = | 5 |  |  |  | (De acuerdo a la Norma E= 020) | [9 empty] | VIVIENDA | 5 | 0.25 |  | GARAGE |  |  | 3 | 0.5 | 3 | 10
[31 empty] | OFICINAS |  |  | 4 | 0.3 | 4 | 11
[14 empty] | 5 | [12 empty] | 0.25 |  |  |  | VIVIENDAS |  |  | 5 | 0.25 | 5 | 12
| 2.- |  | PREDIMENSIONAMIENTO DE LA VIGA EN ANALISIS
| Altura de la Viga |  |  |  |  | h |  | = | L |  |  |  | L |  | Luz del tramo mayor de la viga en analisis
[9 empty] | Tipo de Est. | [17 empty] | Tipo de Est. | L/
[27 empty] | DEPOSITOS | 8
|  |  | h | = | 5.5 |  |  |  |  | ⁭ | h | = | 0.45833 |  |  |  |  | Tomamos |  |  | h | = | 0.5 |  | m |  | ESCUELAS | 9
[5 empty] | 12 | [21 empty] | GARAJE | 10
[27 empty] | OFICINAS | 11
|  |  |  | - | b | = | h | ; | bmìm = 0.25 |  |  |  |  | b | ≥ | 0.25 |  | m | [8 empty] | VIVIENDA | 12
[7 empty] | 2 | [19 empty] | <
>
[5 empty] | b | = | 0.5 |  | = | 0.25 |  | m | > | 0.25 |  | m |  | OK CUMPLE | [8 empty] | =
[7 empty] | 2 | [19 empty] | >
<
[6 empty] | b | = | 0.25 |  | m |  |  | Tomamos |  |  | b | = | 0.3 | 0 | m | [6 empty] | 2
[18 empty] | 0.3 | [10 empty] | 1/2" |  |  | 1 | 0.5
[22 empty] | 0.625 | [6 empty] | 5/8" |  |  | 2 | 0.625
[5 empty] | d | = | h | - | r | - | Ø/2 |  | - | ø [ ] |  |  |  |  | Ø |  | = | 0.625 |  | Asumido |  |  | 0.5 |  | 3/4" |  |  | 3 | 0.75
[19 empty] | ø [ ] | = | 0.375 |  | " |  |  |  | 0.25 |  | 1" | 0.5 |  | 4 | 1
|  |  | d | = | 50 |  | - | 2.5 |  | - | 0.3068 |  | - | 0.71256 |  | = | 47 |  | cm |  |  | 0.9525
[11 empty] | 2 | [12 empty] | 0.5 | 0.25
[24 empty] | 0.625 | 0.375
|  |  | d | = | 47 |  | cm | [16 empty] | 0.75 | 0.375
[24 empty] | 1 | 0.5
|  |  | POR LO TANTO LA VIGA EN ANALISIS ES DE | [11 empty] | 30 |  | x | 50 |  | cm | [7 empty] | 0
[15 empty] | b |  |  | h
| 3.- |  | METRADO DE CARGAS
| a.- | Carga Muerta (WD)
| - | Peso de Tabiqueria | [8 empty] | = | 0.12 |  | t/m² |  | x | 3.2 |  | m |  |  | = | 0.384 |  | t/m
| - | Peso de Piso/Termd | [8 empty] | = | 0.1 |  | t/m² |  | x | 3.2 |  | m |  |  | = | 0.32 |  | t/m
| - | Peso de cieloraso | [8 empty] | = | 0.05 |  | t/m² |  | x | 3.2 |  | m |  |  | = | 0.16 |  | t/m
| - | Peso Losa/aligerada |  |  |  |  | (e= | 0.2 |  | ) | = | 0.3 |  | t/m² |  | x | 3.2 |  | m |  |  | = | 0.96 |  | t/m
| - | Peso de Viga | [8 empty] | = | 2.4 |  | t/m³ |  | x | 0.3 |  | x | 0.5 |  | = | 0.36 |  | t/m
[21 empty] | WD |  | 2.184 |  | t/m
| b.- | Carga Viva (WL) |  |  |  |  | 5
| - | Sobre Carga | [8 empty] | = | 0.25 |  | t/m² |  | x | 3.2 |  | m |  |  | = | 0.8 |  | t/m
[21 empty] | WD |  | 0.8 |  | t/m
|  |  |  | Wu | = | 1.4 |  | 2.184 |  | + | 1.7 |  | 0.8 |  | = |  | 4.4176 |  | t/m
|  |  |  | Wu | = | 4.4176 |  | t/m
| 4.- |  | CALCULO DEL MOMENTO ULTIMO | [9 empty] | (Mu)
|  |  |  | Mu |  | = | Wu |  | x | L²
8
|  |  |  | Mu |  | = | 4.4176 |  | x | 30.25 |  | = | 16.704
8
|  |  |  | Mu |  | = | 16.704 |  |  | t/m
| 5.- |  | CALCULO DEL Ku
5
|  |  |  | Ku |  | = | Mu |  |  |  | = |  | Ku |  | = | 16.704 |  | x | 10 |  | = | 25.2061
[7 empty] | b | x | d² | [6 empty] | 30 |  | 2209
[9 empty] | f'c | = | 210 |  | Kg/cm²
[5 empty] | Para = |  |  |  | fy | = | 4200 |  | Kg/cm² |  |  |  | ρ |  | = | 0.0073
[9 empty] | Ku | = | 25.2061
| 6.- |  | CALCULO DEL AREA DEL ACERO | [9 empty] | (As)
|  |  |  | As |  | = |  | 0.0073 |  |  | 30 |  | 47 |  | = | 10.293 |  |  | cm²
|  |  |  | As |  | = |  | 10.293 |  |  | cm²
|  |  | Acero Mìnimo en Vigas | [5 empty] | = | 0.7 |  |  | f ' c |  | b | d
fy
|  |  | Acero Mìnimo en Vigas | [5 empty] | = | 0.7 |  |  | 210 |  | 30 |  | 47 |  | = | 3.4055 |  |  | cm²
4200
|  |  | Usar : | [12 empty] | 0.625
|  |  |  | As | + | = | 10.293 |  |  |  |  | 6 |  | Ø |  | 3 |  | 0.625 |  | = | 11.88 |  | cm² |  |  |  | 3/8" | 1 | 0.375
[18 empty] | 1.5875 |  |  | OK CUMPLE | [5 empty] | 1/2" | 2 | 0.5
[21 empty] | Se tolera + - 0.50 cm² | [5 empty] | 5/8" | 3 | 0.625
|  |  | Verificaciòn de la Cuantia : | [23 empty] | 3/4" | 4 | 0.75
[9 empty] | ρ |  | = | As |  | = | 11.88 |  |  |  | = | 0.0084255 | [6 empty] | 1" | 5 | 1
[12 empty] | b | d |  | 30 |  | 47
[9 empty] | ρmìn |  | = | 14 |  | = | 14 |  |  |  | = | 0.0033333 | [6 empty] | β1
|  |  | Cuantia Minima : | [8 empty] | fy |  |  | 4200 | [11 empty] | 0.85
[9 empty] | ρmìn |  | = | 0.8 |  |  | f 'c |  |  |  | = | 0.0027603
[13 empty] | fy | [13 empty] | 0.7225
|  |  | Cuantia Blanceada : | [5 empty] | ρb |  | = | β1 |  | 0.85 |  | f 'c |  |  | 6000 |  |  |  | = | 0.02125 |  |  | 0.05
[16 empty] | fy |  |  | 6000 |  | + | fy |  |  |  |  | 0.58824
|  |  | Cuantia Maxima : | [5 empty] | ρmax |  | = | 0.75 |  | ρb |  |  |  |  | = | 0.015938
|  |  | Entonces : | [23 empty] | <
[7 empty] | ρ |  |  | 0.0084255 |  |  | > |  | ρmin |  | 0.0033333 |  |  |  | OK CUMPLE | [5 empty] | >
[7 empty] | ρ |  |  | 0.0084255 |  |  | < |  | ρmax |  | 0.015938 |  |  |  | OK CUMPLE
[7 empty] | ρ |  |  | 0.0084255 |  |  | < |  | ρb |  | 0.02125 |  |  | VIGA SUB-REFORSADA(Falla Ductil)
OK CUMPLE
|  |  | Verificaciòn de la Base de la Viga : | [9 empty] | b | ≥ | 0.25 | [11 empty] | <
>
[9 empty] | b mìn |  | = | 0.25 |  | < | 0.3 |  | base de Viga |  |  |  | OK CUMPLE
|  |  | Verificaciòn de la separaciòn de la cantidad de barras: | [13 empty] | b = | 30 |  | cm
|  |  | S |  | ≥ | 2.5 |  | cm | [18 empty] | <
|  |  | S |  | = | b | - | (2r) |  | - | Nº de Barras |  |  |  | x | Ø | [10 empty] | >
[9 empty] | Nº de Barras |  |  |  | - | 1
|  |  | S |  | = | 30 |  | - | 5 |  | - | 6 |  | x | 1.5875 |  | = | 6.0325 |  | > |  | 2.5 |  | OK CUMPLE |  |  | 30.1625
[9 empty] | 6 |  | - | 1 | [14 empty] | 5
| 7.- |  | CALCULO DEL MOMENTO RESISTENTE : (Mor)
[5 empty] | Mo r |  | = |  | Mu
[5 empty] | Mo r |  | = | Ku |  | b | d² | = | Mo r |  | = | 25.2061 |  | x | 30 |  | x | 2209 |  | = | 16.704
[5 empty] | Mo r |  | = | 16.704 |  |  | = |  | Mu |  | 16.704 |  |  |  |  | CONFORME
| 8.- |  | CALCULO DEL MOMENTO NOMINAL : (Mor)
|  |  |  | Mn |  | = | As |  | fy |  | ( | d | - | a |  | ) |  |  |  | a | = | 11.88 |  | 4.2 |  | 9.3176
[14 empty] | 2 | [6 empty] | 0.85 |  | 0.21 |  | 30
|  |  |  | Mn |  | = | 11.88 |  | x | 4.2 |  | x | ( | 0.47 |  | - | 0.093176 |  | ) |  | 21.1266
2
|  |  |  | Mn |  | = | 21.1266 |  |  | t-m |  | > |  | Mo r |  | 16.704 |  |  |  | OK CUMPLE
Note on A5: Hp Engenirr: La pte Memoria de calculo es con fines didacticos, cualquier otro uso no es responsabilidad del auto. + aún tiene muchas fallas si se pudiera ayudar a pulir, seria mucho mejor, qportar, gracias
Note on L62: HERNAN: Ingresar el C° a utilizar.
Note on L67: CS HP EIRL: SE RECOMINDA PARA ViGAS 4 CM
Note on L87: CS HP EIRL: TAMBIEN PODEMOS ASUMIR COMO (b) EL ANCHO LACOLUMNA
Note on M165: CS HP EIRL: Zonas Sismicas
Note on U134: Hp Engenirr: Cuantia
Note on X67: CS HP EIRL: CHECAR NORMA PERUANA E=020 CARGAS
de

## CALCULO DE LOS ESTRIBOS
CALCULO DE LOS ESTRIBOS
Vmax
Vmax
|  |  |  | So ≤ Ld/4,8db,30 cm | [9 empty] | S≤d/2 60 cm | [10 empty] | So ≤ Ld/4,8db,30 cm
d
|  |  | 5 cm ò So/2 | [22 empty] | 5 cm ò So/2
|  |  |  | 2d | [20 empty] | 2d
|  |  | Zona de confinamiento | [20 empty] | Zona de confinamiento
Espaciamiento del Refuerzo transversal pata elementos
Sismoresistentes en flexiòn
DONDE:
[5 empty] | d | = | Peralte efectivo de la Viga en analisis | [14 empty] | = | 0.5 |  | cm
[5 empty] | So | = | Separaciòn del estribo dentro de la zona de confmto | [14 empty] | = | 10.15 |  | cm
[5 empty] | S | = | Separaciòn del estribo fuera de la zona de confmto | [14 empty] | = | 25 |  | cm
[5 empty] | 2d | = | Zona de confinamiento | [14 empty] | = | 5 |  | cm
DISEÑO DE LOS ESTRIBOS
|  | - | Primer Estribo:
[7 empty] | Separacion |  |  |  | S |  | ≤ |  | So |  | = | 10.15 |  | = | 5.075 |  | cm
[15 empty] | 2 |  |  | 2
[11 empty] | S |  | ≤ |  | = |  | 5cm |  |  | = | 5 |  | cm
0.05
[7 empty] | Separacion |  |  |  | = |  | 0.05 |  | m |  | Asumido |  |  | ≈ | 0.05 |  | m
|  | - | Estribos dentro de la Zona de Confinamiento:
[7 empty] | Separacion |  |  |  | S |  | ≤ |  | d | = | 0.5 |  |  | = | 0.125 |  | cm
[15 empty] | 4 |  | 4
[11 empty] | S |  | ≤ |  | 8 db = |  | 8 | 1.27 |  | = | 10.16 |  | cm
[11 empty] | S |  | ≤ |  |  | 30 cm |  |  |  | = | 30 |  | cm
0.1
[7 empty] | Separacion |  |  |  | = |  | 0.125 |  | m |  | Asumido |  |  | ≈ | 0.1015 |  | m
10.16
|  | - | Estribos fuera de la Zona de Confinamiento:
[7 empty] | Separacion |  |  |  | S |  | ≤ |  | d | = | 0.5 |  |  | = | 0.25 |  | cm
[15 empty] | 2 |  | 2
[11 empty] | S |  | ≤ |  |  | 60 cm |  |  |  | = | 60 |  | cm
0.25
[7 empty] | Separacion |  |  |  | = |  | 0.25 |  | m |  | Asumido |  |  | ≈ | 0.25 |  | m
|  | - | Zona de Confinamiento:
0.05
|  |  | Zc |  | = | 2 | d | = | 2 | 0.5 |  | = | 1 |  | cm |  | Asumido |  |  | ≈ | 0.05 |  | m
|  |  | N.T.P |  |  |  | [ ] | Ø | 0.375 |  | " | para |  | Ø | ≤ | Ø | 0.75 |  | "
[7 empty] | [ ] | Ø | 0.5 |  | " | para |  | Ø | ≥ | Ø | 0.75 |  | "
DISTRIBUCION DE LOS ESTRIBOS :
[12 empty] | 0.2 |  |  | 0.1
| [ ] | Ø | 0.375 |  | " | , | 1 | @ | 0.05 |  | , | 5 |  | @ | 0.1 |  | Rto | ; | @ | 0.25 |  | m | (En c/extremo)
0.1

## REPORTE
1
1
5.5
[15 empty] | 6 |  | 1
[6 empty] | 1 | Ø | 0.625 |  | " | [31 empty] | 1 | Ø | 0.625 | "
[6 empty] | 1.35 |  |  |  |  | 1 | [13 empty] | 2 | Ø | 0.625 |  | " | [10 empty] | 1.35
|  |  | [ ] | Ø | 0.375 |  | " | 1 | @ | 0.05 |  | , | 5 | @ | 0.1 |  | Rto | @ | 0.25 | c/e |  |  |  |  | [ ] | Ø | 0.375 |  | " | 1 | @ | 0.05 | , | 5 | @ | 0.1 |  | Rto |  | @ | 0.25 |  | c/e
[20 empty] | Colocar 2 Ø 1/2" Confinamiento de Viga | [26 empty] | 0.2
0.5 |  | ___________________________________________________________________________________________________________________________________
[5 empty] | 0.65 | [35 empty] | 0.65
1
[11 empty] | 2 | Ø | 0.625 |  | " | [8 empty] | 1 | Ø | 0.625 |  | " | [9 empty] | 2 | Ø | 0.625 |  | "
Colocar 2 Ø 1/2" Confinamiento de Viga
5.2
| 0.3 | [44 empty] | 0.3
___________________________________________________________________________________________________________________________________
[10 empty] | 1 | Ø | 0.625 |  | " | [6 empty] | V I G A
[11 empty] | 2 | Ø | 0.625
[12 empty] | 6 | Ø | 0.625 |  | " |  |  |  |  | 1 | - | 1 | [10 empty] | ESPECIFICACIONES TÉCNICAS
[12 empty] | [ ] | Ø | 0.375 |  | " | [20 empty] | 210
[12 empty] | 1 | @ | 0.05 | [17 empty] | Concreto f 'c = | [7 empty] | kg/cm2
[5 empty] | 0.5 |  | . |  |  |  |  | 5 | @ | 0.1 | [17 empty] | Acero f 'c = | [5 empty] | 4200 |  | kg/cm2
[12 empty] | Rto |  | 0.25 |  | c/e | [15 empty] | Recubrimiento = | [5 empty] | 2.5 |  | cm
[32 empty] | Espesor de la losa aligerada = | [9 empty] | 0.2 |  | cm
[32 empty] | Sobre carga NTP E020 | [8 empty] | = | 250 |  | Kg
[11 empty] | 1 | Ø | 0.625 |  | "
[11 empty] | 2 | Ø | 0.625 |  | "
0.35
[32 empty] | HP |  |  | Proyecto:
[7 empty] | SECCION | [28 empty] | FACHADA - CASA HABITACION
[7 empty] | 1 |  | 1
[35 empty] | Fecha: |  |  |  | Ingª Resp: |  |  |  | PEÑA VINCES HERNAN
[32 empty] | Ingeniero Civil |  |  | 2026-07-31 |  |  |  | Ing Civil